## HODNOCENÍ
EMISNÍ ZATÍŽENÍ VLIVEM PROJEKTU (pomůcka pro výpočet uhlíkové stopy)
Název projektu : |  |  |  | Ref. číslo žádosti : |  | k vyplnění
Žadatel : |  |  | Zpracoval : | Datum zpracování : |  | k možnému použití
UPOZORNĚNÍ :
Ve výpočtu zohledněte pouze ty provozní položky, jejich významnější dlouhodobé navýšení je pro Váš projekt relevantní
Případné poznámky a vysvětlující komentáře k jednotlivým položkám uvádějte prosím na listu "Vaše Komentáře"
NEPŘÍMÉ EMISE (kvalifikovaný odhad navýšení roční provozní spotřeby energií, surovin a případných jiných vstupů, které ve svém důsledku mohou způsobovat klimatické změny)
| REALIZACÍ PROJEKTU DOJDE K VÝZNAMNĚJŠÍMU NAVÝŠENÍ DLOUHODOBÉ ROČNÍ SPOTŘEBY (kvalifikovaně odhadněte ) : |  |  |  | jedn. / rok |  | EF ( t e-CO2/ jedn. ) |  | t e-CO2/ rok
A | elektrické energie | typicky souvisí s konkrétní výrobní nebo provozní technologií a strojním vybavením, je zdrojem svícení případně vytápění, ohřevu nebo sušení |  |  |  | MWh/ rok | 0.413 | t e-CO2/ MWh | ---
Pozn. pokud neznáte očekávanou budoucí změnu spotřeby elektrické energie, odhadněte ji např. na základě údajů o navýšení instalovaného příkonu a ročního fondu pracovní doby / plánované směnnosti nového provozu
B | zemního plynu | typicky je zdrojem pro výrobní nebo provozní zařízení určené k tavení, vypalování, sušení nebo dosoušení, vytápění nebo ohřev |  |  |  | tis.m3/ rok | 2.09 | t e-CO2/ tis.m3 | ---
Pozn. pokud neznáte očekávanou budoucí změnu spotřeby zemního plynu, odhadněte ji např. za předpokladu celoročního směnného provozu (zhruba 250 pracovních dní) a teoretické maximální spotřeby / instalovaného příkonu
C | ostatních paliv (representovaných LTO) | typicky je zdrojem provozního zařízení určeného pro vytápění a ohřev, zejména v současnosti možná náhrada za zemní plyn |  |  |  | tis.l/ rok | 2.8728 | t e-CO2/ tis.l | ---
Pozn. vzhledem k tomu, že použití fosilních paliv včetně mazutu (TTO) nelze podpořit, je spotřeba LTO a jeho emisní charakteristika vhodným zástupcem ostatních paliv
D | pohonných hmot (s emisním faktorem motorové nafty) | typicky používané v mobilních nebo stacionárních vznětových motorech včetně rezervních generátorů energie |  |  |  | tis.l/ rok | 2.6796 | t e-CO2/ tis.l | ---
Pozn. ostatní obvyklé pohonné hmoty mobilních a stacionárních vznětových motorů mají spíše nižší emisní faktor, je jejich případný vliv je tedy s rezervou implicitně zohledněn
E | nebo objemu průmyslových chladiv (nespecifická směs HFC plynů) | typické je použití v chladících a klimatizačních jednotkách, tepelných čerpadlech, obecně pak jako izolanty nebo hnací plyny |  |  |  | kg/ rok | 637.95 | t e-CO2/ t | ---
Pozn. při použití průmyslového chladiva v uzavřených systémech, předpokládejte max. 3% roční provozní úniky do vnějšího prostředí, pokud již znáte konkrétní typ chladiva použijte tabelované emisní faktory EF z listu Data
F | jiných vstupů charakteru nepřímých provozních emisí | pouze výjimečně zvažte i jinou významnější dlouhodobou roční provozní spotřebu s potenciálním dopadem na klima |  |  |  | jedn./ rok |  | t e-CO2/ jedn. | ---
Pozn. použijte pouze v případě skutečně významného navýšení spotřeby některé z dalších energií nebo jiných vstupů s prokazatelným dopadem na klima ( emisní faktory některých z nich najdte na listu Data, jinak uveďte zdroj)
| NEPŘÍMÉ EMISE VLIVEM PROVOZNÍ SPOTŘEBY CELKEM | [6 empty] | t e-CO2/ rok | 0
PŘÍMÉ EMISE ( úniky skleníkových plynů do ovzduší , vždy předem zkontrolujte jestli není jejich vliv již zohledněn jako nepřímé emise ve spotřebě energií, pohonných hmot nebo jiných provozních vstupů)
| REALIZACÍ PROJEKTU DOJDE K VŸZNAMNĚJŠÍMU NAVÝŠENÍ ROČNÍCH PROVOZNÍCH EMISÍ HLAVNÍCH SKLENÍKOVÝCH PLYNŮ DO OVZDUŠÍ (při větším objemu emisí včetně odhadu jejich případné fugitivní* složky) : |  |  |  | jedn./ rok |  | EF ( t e-CO2/ jedn. ) |  | t e-CO2/ rok
G | oxidu uhličitého CO2 | typicky se jedná o produkt spalování, zejména v energetice, ale také při výrobě tepla a páry ve zpracovatelském průmyslu |  |  |  | t CO2/ rok | 1 | t CO2 | ---
Pozn. Zejména pokud je součástí projektu nějaké spalovací zařízení a dojde k zvětšení nebo zkapacitnění stávajícícho odtahu spalin
H | metanu CH4 | může vznikat při provozu cementáren a cihelen, při nakládání a likvidaci odpadů nebo v chemickém a farmaceutickém průmyslu |  |  |  | t CH4/ rok | 25 | t e-CO2/ t CH4 | ---
CH | oxidu dusného N2O | typicky důsledek vnitroareálové přepravy a následné podnikové dopravy většího rozsahu, jinak např. výroba kyseliny dusičné a acidové |  |  |  | t N2O/ rok | 298 | t e-CO2/ t N2O | ---
Pozn. v případě provozu mobilních a stacionálních spalovacích motorů vždy nejprve zvažte, jestli jejich vliv již není jako nepřímé emise zohledněn ve spotřebě energií nebo pohonných hmot
I | těkavých organických látek TOL (VOC) | typicky se jedná o výrobu a průmyslové používání barev a laků, ale také o čištění a odmašťování (strojů nebo polotovarů) příp. v rámci údržby |  |  |  | t TOL/ rok | 2.7 | t e-CO2/ t TOL | ---
Pozn. použitý emisní faktor toluenu odpovídá rizikovějším organickým látkám, ostatní běžné sloučeniny charakteru TOC jsou tak s rezervou implicitně zahrnuty také
J | trifluoridu dusíku NF3 | zvažujte POUZE při požadavku na čistou výrobu např. při výrobě mikroelektroniky, obrazovek, displejů, monitorů a fotovoltaických článků |  |  |  | kg NF3/ rok | 17200 | t e-CO2/ t NF3 | ---
| případně hexafluoridu síry SF6 | zvažujte POUZE v případě výroby mikroelektroniky ( např. čipů ) nebo při provozu silnoproudé elektroenergetiky jako izolant v rozvodnách |  |  |  | kg SF6/ rok | 22800 | t e-CO2/ t SF6 | ---
K | jiných přímých provozních emisí | při předpokládaném dlouhodobém úniku některého z dalších skleníkových plynů do ovzduší |  |  |  | jedn./ rok |  | t e-CO2/ jedn. | ---
Pozn. použijte POUZE v případě skutečně významného dlohodobého navýšení přímých emisí do ovzduší s prokazatelným dopadem na klima ( emisní faktory některých dalších látek najdte na listu Data, jinak uveďte zdroj )
| PŘÍMÉ EMISE VLIVEM ÚNIKU SKLENÍKOVÝCH PLYNů DO OVZDUŠÍ CELKEM | [6 empty] | t e-CO2/ rok | 0
| CELKOVÉ EMISNÍ ZATÍŽENÍ VLIVEM PROJEKTU OP TAK | [6 empty] | t e-CO2/ rok | 0
* fugitivní emise tvoří vedlejší nekontrolovatelné úniky do okolního prostředí ( zejména v důsledků různých netěsností ), předběžně předpokládejte že tvoří cca 5% celkových přímých emisí skleníkových plynů

## VAŠE KOMENTÁŘE
KOMENTÁŘE k hodnocení jednotlivých emisních položek (uveďte pokud je považujete za relevantní)
A
B
C
D
E
F
G
H
CH
I
J
K

## DATA
DODATEČNÁ DATA A NEJČASTĚJŠÍ PŘEPOČTY
UPOZORNĚNÍ :
Zde uvedené referenční údaje, zejména srovnávací emisní faktory a výhřevnosti, jsou účelovým výběrem z aktuálně dostupných přednostně domácích ale i zahraničních podkladů a mohou se tak lišit v čase a od údajů z jiných zdrojů
Tato referenční data nad rámec údajů použitých v základním výpočtu na listu Hodnocení zvažte pouze v případě, kdy standardní postup nebudete považovat za dostatečný a očekávaný vliv na emisní zátěž lze považovat za významný
Případné použití údajů z tohoto listu tak není povinné a záleží vždy na konkrétní provozní situaci daného projektu, případné jiné zdroje dat jste však vždy povinni citovat v komentáři s uvedením důvodů pro jejich použití
SPOTŘEBA POHONNÝCH HMOT | NCV | EF |  | EF | hustota | EF | SPOTŘEBA PALIV A MAZIV | NCV 1) | EF 2) | Oxidační faktor | EF 3) | EF
| TJ/ kt | t e-CO2/ TJ |  | t e-CO2/ t | kg/ l | t e-CO2/ tis.l |  | TJ/ kt | t CO2/ TJ | --- | t CO2/ TJ | t e-CO2/ t
benzín (NATURAL 90) | 44.625 | 70.5 |  | 3.1461 | 0.8 | 2.5169 | koksovatelné uhlí 4) | 29.504 | 93.533 | 1 | 93.533 | 2.7596
motorová nafta (diesel) | 43.037 | 73.25 |  | 3.1525 | 0.85 | 2.6796 | ostatní černé uhlí 4) | 26.509 | 94.254 | 0.9707 | 91.4924 | 2.4254
LPG | 45.945 | 65.86 |  | 3.0259 | 0.55 | 1.6643 | hnědé uhlí a lignit 4) | 13.41 | 99.335 | 0.9846 | 97.8052 | 1.3116
CNG | 52 | 55.89 |  | 2.9063 | 0.72 | 2.0925 | brikety | 22.878 | 97.5 | 0.9846 | 95.9985 | 2.1963
diesel s 5% příměsí AdBlue |  |  |  |  | 0.86 |  | koks ( černouhelný ) | 28.914 | 107 | 1 | 107 | 3.0938 | hustota | EF
[11 empty] | fosilní paliva uvedena pouze pro srovnání |  | kg/ l | t e-CO2/ tis.l
Průmyslová chladiva HFC / PFC |  | EF |  |  |  |  | lehký topný olej (LTO) | 42.6 | 73.3 | 1 | 73.3 | 3.1226 | 0.92 | 2.8728
neurčené | zákonný limit | 2500 |  |  |  |  | těžký topný olej Mazut (TTO) | 39.501 | 77.4 | 1 | 77.4 | 3.0574 | 0.99 | 3.0268
neznámý směsný plyn | (zdroj: IPPC 2006) | 637.95 |  |  |  |  | maziva | 40.193 | 73.3 | 1 | 73.3 | 2.9461
(předpokladané složení 65% HCFC-123, 12% HFC-134, 23% HCFC-22) | [6 empty] | ostatní (motorové) oleje | 38.778 | 73.3 | 1 | 73.3 | 2.8424 | 0.868 | 2.4672
R32 | CH2F2 | 675 |  |  |  |  | zemní plyn (TJ/ mil.m3) 5) | 34.529 | 55.446 | 1 | 55.446 | 1.9145 | 6) | 2.09 | 6)
R407C | HFC směs | 1744 |  |  |  |  | 1) data převzata z ČSÚ 2020 |  |  |  | zdroj : CHMI (2022): National Greehouse Gas Inventory Report of the Czech Rep. |  | 6) vyjádřeno v t e-CO2/ tis.m3
R410A | HFC směs | 2088 |  |  |  |  | 2) emisní faktor nezahrnující oxidační faktor
R134a | CH2FCF3 | 1430 |  |  |  |  | 3) výsledný emisní faktor zahrnující oxidaní faktor
R448A | HFC/ HFO směs | 1387 |  |  |  |  | 4) národně specifické hodnoty
R449A | HFC/ HFO směs | 1397 |  |  |  |  | 5) obchodní podmínky ( t = 15oC, p = 101,3 kPa )
R407H | HFC směs | 1495
R407A | HFC směs | 2107
R407F | HFC směs | 1825 |  |  |  |  | SPOTŘEBA VODY | Energetická náročnost (kWh/m3)
R452A | HFC/ HFO směs | 2141 | [5 empty] | Povrchová voda |  | Podzemní voda
R1234yf | CH2=CFCF3 | 4 | [5 empty] | < 5 000 m3/den | > 5 000 m3/den | < 5 000 m3/den | > 5 000 m3/den
|  | zdroj: SKM Enviros (2015) . Refrigerant Charge Convertor |  |  |  |  | Odběr a úprava | 0.8 | 0.41 | 0.74 | 0.47
|  | https://www.mzp.cz/cz/kalkulacka_co2_ekvivalent |  |  |  |  | Vodovod | 0.17 | 0.17 | 0.17 | 0.17
|  | bezpečnostní listy výrobců |  |  |  |  | Pitná voda celkem | 0.97 | 0.58 | 0.91 | 0.64
[7 empty] | Kanalizace | 0.06 | 0.06 | 0.06 | 0.06
|  | EF |  | NCV |  |  | Čištění odpadních vod | 0.085 | 0.036 | 0.085 | 0.036
PŘÍMÉ EMISE ORGANICKÝCH LÁTEK |  | t eCO2/ t |  | TJ/ kt |  |  | Odpadní voda celkem | 0.14 | 0.096 | 0.14 | 0.096
ethan | C2H6 | 5.5 |  | 47.8 |  |  | Voda celkem | 1.11 | 0.676 | 1.05 | 0.736
propan | C3H8 | 3.3 |  | 46.35 | [6 empty] | zdroj: Mass (2009): Greenhouse Gas and Energy Co-Benefits of Water Conservation
butan | C4H10 | 4 |  | 45.75
ethylen | C2H4 | 3.7
propylen | C3H6 | 1.8 |  |  |  |  | SPOTŘEBA ENERGIÍ
toluen | C7H8 | 2.7 |  |  |  |  | elektrická energie | 0.413 | t e-CO2/ MWh | MPO (2022)
isopren | C5H8 | 2.7 |  |  |  |  | teplo | závisí na charakteru primárního zdroje a jeho vstupem
methanol | CH3OH | 2.8 |  |  |  |  | stlačený vzduch | převoditelné na ekvivalentní spotřebu elektrické energie
acetaldehyd | CH3CHO | 1.3 | [5 empty] | indikativně | Nm3/ min. | kWh/ m3
aceton | CH3COCH3 | 0.5 | [6 empty] | 20 | 0.5
| zdroj : Greenhouse Gas Protocol | [7 empty] | 30 | 0.35
|  | IPCC (2007) : Fourth Assessment Report (AR4) | [6 empty] | 40 | 0.25
[9 empty] | 50 | 0.21
NEJBĚŽNĚJŠÍ PŘEVODY JEDNOTEK | 1 GJ = | 0.038 | m3 zemního plynu | [5 empty] | 60 | 0.18
| 1 MWh = | 94.79 | m3 zemního plynu | [5 empty] | 80 | 0.14
| 1 t LTO = | 1.087 | tis.l LTO | [5 empty] | 100 | 0.11
| 1 GJ = | 0.023474 | tis.l LTO | [5 empty] | 125 | 0.09
| 1 t PHM = | 0.862 | tis.l PHM (diesel + 5% AdBlue) | [5 empty] | 150 | 0.07
zemní plyn
| 1m3 = | 10.55 | kWh
| 1m3 = | 34.513 | MJ